## 项目清单表
表-09
项目清单
工程名称：临江门航道基地标准化改造 | [5 empty] | 第 1 页 共 31 页
序号 | 项目编码 | 项目名称 | 项目特征 | 计量单位 | 工程量 |  | 金额（元）
[7 empty] | 综合单价 | 合价 | 其中:暂估价
| A | “渝港航囤0003”工作趸船拆除工程
1 | 011606003001 | 天棚面龙骨及饰面拆除 | [项目特征] 1.拆除的基层类型:天棚面龙骨及饰面拆除 2.龙骨及饰面种类:天棚面龙骨及饰面拆除 3.场内运距:20m 4.其他:此全费用综合单价包含人工费、材料费、施工机具使用费、企业管理费、利润、风险费、措施项目费（含安全文明施工费）、规费、税金等所有费用 [工作内容] 1.拆除 2.控制扬尘 3.清理 4.场内运输 | m2 | 64
2 | 011605001001 | 平面块料拆除 | [项目特征] 1.拆除的基层类型:水泥楼面 2.饰面材料种类及厚度:饰面面砖5mm厚 3.场内运距:20m 4.其他:此全费用综合单价包含人工费、材料费、施工机具使用费、企业管理费、利润、风险费、措施项目费（含安全文明施工费）、规费、税金等所有费用 [工作内容] 1.拆除 2.控制扬尘 3.清理 4.场内运输 | m2 | 64
本页小计
表-09
项目清单
工程名称：临江门航道基地标准化改造 | [5 empty] | 第 2 页 共 31 页
序号 | 项目编码 | 项目名称 | 项目特征 | 计量单位 | 工程量 |  | 金额（元）
[7 empty] | 综合单价 | 合价 | 其中:暂估价
3 | 011707B07001 | 建筑垃圾清运 | [项目特征] 1.运输距离:垂直运距30米左右，水平运距120米左右 2.场地情况:该囤船位于洪崖洞嘉陵江江面上，没有垂直运输工具，只能人力运输，垂直距离约30米，人力运输距离约120米才能到达汽车指定位置 3.其他:此全费用综合单价包含人工费、材料费、施工机具使用费、企业管理费、利润、风险费、措施项目费（含安全文明施工费）、规费、税金等所有费用 [工作内容] 1.运输 2.弃渣 | m3 | 12
“渝港航囤0003”工作趸船地面铺装
1 | 011101005001 | 自流坪楼地面 | [项目特征] 1.找平层砂浆配合比、厚度:30mm厚1:3水泥砂浆 2.界面剂材料种类:满足设计要求 3.面层材料种类:5mm水泥自流平 4.其它:此全费用综合单价包含人工费、材料费、施工机具使用费、企业管理费、利润、风险费、措施项目费（含安全文明施工费）、规费、税金等所有费用 [工作内容] 1.基层处理 2.抹找平层 3.涂界面剂 4.涂刷中层漆 5.打磨、吸尘 6.镘自流平面漆(浆) 7.拌合自流平浆料 8.铺面层 | m2 | 60.81
本页小计
表-09
项目清单
工程名称：临江门航道基地标准化改造 | [5 empty] | 第 3 页 共 31 页
序号 | 项目编码 | 项目名称 | 项目特征 | 计量单位 | 工程量 |  | 金额（元）
[7 empty] | 综合单价 | 合价 | 其中:暂估价
2 | 011104002001 | 木制作地台贴青石板石材地台 | [项目特征] 1.龙骨材料种类、规格、铺设间距:木龙骨300*300 2.基层材料种类、规格:1220*2440胶合板 3.面层材料品种、规格、颜色:青石板石材刷黑色乳胶漆 4.防护材料种类:黑色乳胶漆 5.其它:此全费用综合单价包含人工费、材料费、施工机具使用费、企业管理费、利润、风险费、措施项目费（含安全文明施工费）、规费、税金等所有费用 [工作内容] 1.基层清理 2.龙骨铺设 3.基层铺设 4.面层铺贴 5.刷防护材料 6.材料运输 | m2 | 3.19
“渝港航囤0003”工作趸船天棚吊顶
本页小计
表-09
项目清单
工程名称：临江门航道基地标准化改造 | [5 empty] | 第 4 页 共 31 页
序号 | 项目编码 | 项目名称 | 项目特征 | 计量单位 | 工程量 |  | 金额（元）
[7 empty] | 综合单价 | 合价 | 其中:暂估价
1 | 011302001001 | 跌级吊顶天棚 | [项目特征] 1.吊顶形式、吊杆规格、高度:不锈钢丝杆 安装高度200mmmm 2.龙骨材料种类、规格、中距:轻钢龙骨 3.基层材料种类、规格:详设计 4.面层材料品种、规格:9.5厚纸面石膏板 5.其他材质:详大样 6.嵌缝材料种类:详设计 [工作内容] 1.基层清理、吊杆安装 2.龙骨安装 3.基层板铺贴 4.面层铺贴 5.嵌缝 6.刷防护材料 | m2 | 64
2 | 011304001008 | 软膜发光灯带制安 | [项目特征] 1.灯带型式、尺寸:LED发光灯组 5w 弧形 2.天棚灯片材料品种、规格:专用灯带槽软膜面层材料 3.安装固定方式:木制作回光灯槽 [工作内容] 1.安装、固定 | m2 | 10.99
“渝港航囤0003”工作趸船墙面工程
本页小计
表-09
项目清单
工程名称：临江门航道基地标准化改造 | [5 empty] | 第 5 页 共 31 页
序号 | 项目编码 | 项目名称 | 项目特征 | 计量单位 | 工程量 |  | 金额（元）
[7 empty] | 综合单价 | 合价 | 其中:暂估价
1 | 011408001001 | A立面墙面装饰墙纸 | [项目特征] 1.基层类型:原墙面 2.裱糊部位:A立面 3.腻子种类:基膜 4.刮腻子遍数:2遍腻子 5.粘结材料种类:专用胶水 6.防护材料种类:满足设计要求 7.面层材料品种、规格、颜色:设计图案、颜色、定制彩打墙布 8.其他:此全费用综合单价包含人工费、材料费、施工机具使用费、企业管理费、利润、风险费、措施项目费（含安全文明施工费）、规费、税金等所有费用 [工作内容] 1.基层清理 2.刮腻子 3.面层铺粘 4.刷防护材料 | m2 | 15.8
2 | 011207001002 | 木工板封窗 | [项目特征] 1.龙骨材料种类、规格、中距:300*300mm中距 2.基层材料种类、规格:1220*2440mm胶合板 3.压条材料种类、规格:20方木条 4.其他:此全费用综合单价包含人工费、材料费、施工机具使用费、企业管理费、利润、风险费、措施项目费（含安全文明施工费）、规费、税金等所有费用 [工作内容] 1.龙骨制作、运输、安装 2.基层铺钉 | m2 | 3.08
本页小计
表-09
项目清单
工程名称：临江门航道基地标准化改造 | [5 empty] | 第 6 页 共 31 页
序号 | 项目编码 | 项目名称 | 项目特征 | 计量单位 | 工程量 |  | 金额（元）
[7 empty] | 综合单价 | 合价 | 其中:暂估价
3 | 011207001001 | B立面墙面木基础造型 | [项目特征] 1.龙骨材料种类、规格、中距:300*300mm木龙骨 2.基层材料种类、规格:防火板1220*2440mm 3.装饰面材料种类:满刮腻子2遍，质感漆2遍 4.其他:此全费用综合单价包含人工费、材料费、施工机具使用费、企业管理费、利润、风险费、措施项目费（含安全文明施工费）、规费、税金等所有费用 [工作内容] 1.基层清理 2.龙骨制作、运输、安装 3.基层铺钉 4.面层铺贴 5.刮腻子 6.刷乳胶漆 | m2 | 16.21
4 | 011304001006 | 墙面发光软膜 | [项目特征] 1.灯带型式、尺寸:项设计图纸 2.功率(W):25w 3.光源:LED发光灯片 4.灯槽:木制作灯槽 5.软膜:满足设计要求 6.其他:此全费用综合单价包含人工费、材料费、施工机具使用费、企业管理费、利润、风险费、措施项目费（含安全文明施工费）、规费、税金等所有费用 [工作内容] 1.安装、固定 2.灯槽制作 3.定制发光灯片 4.软膜安装 | m2 | 0.37
本页小计
表-09
项目清单
工程名称：临江门航道基地标准化改造 | [5 empty] | 第 7 页 共 31 页
序号 | 项目编码 | 项目名称 | 项目特征 | 计量单位 | 工程量 |  | 金额（元）
[7 empty] | 综合单价 | 合价 | 其中:暂估价
5 | 01B003 | 线条灯 | [项目特征] 1.名称:线条灯led线条灯 2.型号:1010无边 3.灯槽规格:截面尺寸：9.9*8.1mm 4.灯槽材质:线条型钛铝合金 5.安装形式:嵌入式 6.其他:此全费用综合单价包含人工费、材料费、施工机具使用费、企业管理费、利润、风险费、措施项目费（含安全文明施工费）、规费、税金等所有费用 [工作内容] 1.本位安装 2.灯槽制安 | m | 6.62
6 | 011207001003 | C立面墙面木基础造型 | [项目特征] 1.龙骨材料种类、规格、中距:300*300mm木龙骨 2.基层材料种类、规格:防火板1220*2440mm 3.装饰面材料种类:满刮腻子2遍，质感漆2遍 4.其他:此全费用综合单价包含人工费、材料费、施工机具使用费、企业管理费、利润、风险费、措施项目费（含安全文明施工费）、规费、税金等所有费用 [工作内容] 1.基层清理 2.龙骨制作、运输、安装 3.基层铺钉 4.面层铺贴 5.刮腻子 6.刷乳胶漆 | m2 | 20
本页小计
表-09
项目清单
工程名称：临江门航道基地标准化改造 | [5 empty] | 第 8 页 共 31 页
序号 | 项目编码 | 项目名称 | 项目特征 | 计量单位 | 工程量 |  | 金额（元）
[7 empty] | 综合单价 | 合价 | 其中:暂估价
7 | 011210003001 | 玻璃隔断 | [工作内容] 1.边框制作、运输、安装 2.玻璃制作、运输、安装 3.嵌缝、塞口 | m2 | 1.92
8 | 011304001007 | 发光软膜 | [项目特征] 1.灯带型式、尺寸:项设计图纸 2.功率(W):25w 3.光源:LED发光灯片 4.灯槽:木制作灯槽 5.软膜:满足设计要求 6.其他:此全费用综合单价包含人工费、材料费、施工机具使用费、企业管理费、利润、风险费、措施项目费（含安全文明施工费）、规费、税金等所有费用 [工作内容] 1.安装、固定 2.灯槽制作 3.定制发光灯片 4.软膜安装 | m2 | 0.37
本页小计
表-09
项目清单
工程名称：临江门航道基地标准化改造 | [5 empty] | 第 9 页 共 31 页
序号 | 项目编码 | 项目名称 | 项目特征 | 计量单位 | 工程量 |  | 金额（元）
[7 empty] | 综合单价 | 合价 | 其中:暂估价
9 | 011207001005 | D立面墙面木基础造型 | [项目特征] 1.龙骨材料种类、规格、中距:300*300mm木龙骨 2.隔离层材料种类、规格:防火板1220*2440mm 3.基层材料种类、规格:石膏板1220*2440mm 4.其他:此全费用综合单价包含人工费、材料费、施工机具使用费、企业管理费、利润、风险费、措施项目费（含安全文明施工费）、规费、税金等所有费用 [工作内容] 1.基层清理 2.龙骨制作、运输、安装 3.基层铺钉 4.面层铺贴 | m2 | 11.69
本页小计
表-09
项目清单
工程名称：临江门航道基地标准化改造 | [5 empty] | 第 10 页 共 31 页
序号 | 项目编码 | 项目名称 | 项目特征 | 计量单位 | 工程量 |  | 金额（元）
[7 empty] | 综合单价 | 合价 | 其中:暂估价
10 | 011408001002 | D立面墙面装饰墙纸 | [项目特征] 1.基层类型:原墙面 2.裱糊部位:A立面 3.腻子种类:基膜 4.刮腻子遍数:2遍腻子 5.粘结材料种类:专用胶水 6.防护材料种类:满足设计要求 7.面层材料品种、规格、颜色:设计图案、颜色、定制彩打墙布 8.其他:此全费用综合单价包含人工费、材料费、施工机具使用费、企业管理费、利润、风险费、措施项目费（含安全文明施工费）、规费、税金等所有费用 [工作内容] 1.基层清理 2.刮腻子 3.面层铺粘 4.刷防护材料 | m2 | 11.69
11 | 011406001001 | 抹灰面油漆 | [项目特征] 1.其他:此全费用综合单价包含人工费、材料费、施工机具使用费、企业管理费、利润、风险费、措施项目费（含安全文明施工费）、规费、税金等所有费用 [工作内容] 1.基层清理 2.刮腻子 3.刷防护材料、油漆 | m2 | 4.68
“渝港航囤0003”工作趸船安装工程
本页小计
表-09
项目清单
工程名称：临江门航道基地标准化改造 | [5 empty] | 第 11 页 共 31 页
序号 | 项目编码 | 项目名称 | 项目特征 | 计量单位 | 工程量 |  | 金额（元）
[7 empty] | 综合单价 | 合价 | 其中:暂估价
1 | 030506007002 | LED屏 | [项目特征] 1.名称:1.86室内全彩LED显示屏 2.类别: LED屏及配套设施 3.规格:6400*1950mm 4.功能、用途:视屏播放 5.钢架:LED屏钢架 6.安装方式:嵌入墙体，角钢固定架 7.其他:此全费用综合单价包含人工费、材料费、施工机具使用费、企业管理费、利润、风险费、措施项目费（含安全文明施工费）、规费、税金等所有费用 [工作内容] 1.本体安装 2.单体调试 | 台 | 1
2 | 030506001001 | 音响 | [项目特征] 1.名称:音响 2.类别:扬声器 3.规格:满足设计要求 4.安装方式:吊装 5.其他:此全费用综合单价包含人工费、材料费、施工机具使用费、企业管理费、利润、风险费、措施项目费（含安全文明施工费）、规费、税金等所有费用 [工作内容] 1.本体安装 2.单体调试 | 台 | 2
本页小计
表-09
项目清单
工程名称：临江门航道基地标准化改造 | [5 empty] | 第 12 页 共 31 页
序号 | 项目编码 | 项目名称 | 项目特征 | 计量单位 | 工程量 |  | 金额（元）
[7 empty] | 综合单价 | 合价 | 其中:暂估价
3 | 030506001002 | 功放 | [项目特征] 1.名称:功放 2.类别:功率放大器 3.规格:满足设计要求 4.安装方式:暗装 5.其他:此全费用综合单价包含人工费、材料费、施工机具使用费、企业管理费、利润、风险费、措施项目费（含安全文明施工费）、规费、税金等所有费用 [工作内容] 1.本体安装 2.单体调试 | 台 | 1
4 | 030412004002 | 单头筒灯 | [项目特征] 1.名称:欧普筒灯 2.型号:100mm*100 mm 3.规格:12W 4.安装形式:嵌入式 5.其他:此全费用综合单价包含人工费、材料费、施工机具使用费、企业管理费、利润、风险费、措施项目费（含安全文明施工费）、规费、税金等所有费用 [工作内容] 1.本体安装 | 套 | 34
5 | 030411004001 | ZRBC-3*6线 | [工作内容] 1.配线 2.钢索架设(拉紧装置安装) 3.支持体(夹板、绝缘子、槽板等)安装 | m | 17.1
6 | 030411004003 | ZRBC-3*4线 | [工作内容] 1.配线 2.钢索架设(拉紧装置安装) 3.支持体(夹板、绝缘子、槽板等)安装 | m | 30.45
本页小计
表-09
项目清单
工程名称：临江门航道基地标准化改造 | [5 empty] | 第 13 页 共 31 页
序号 | 项目编码 | 项目名称 | 项目特征 | 计量单位 | 工程量 |  | 金额（元）
[7 empty] | 综合单价 | 合价 | 其中:暂估价
7 | 030411004002 | ZRBC-3*2.5线 | [工作内容] 1.配线 2.钢索架设(拉紧装置安装) 3.支持体(夹板、绝缘子、槽板等)安装 | m | 155.19
8 | 030404017001 | 配电箱 | [项目特征] 1.名称:配电箱(含空开、交流接触器、时控等。时控， 2.型号:400*300*200mm 3.规格:300*400*200mm 4.安装方式:嵌入式 [工作内容] 1.本体安装 2.焊、压接线端子 3.补刷(喷)油漆 4.接地 | 台 | 2
“渝港航囤0003”工作趸船情景再现造型
本页小计
表-09
项目清单
工程名称：临江门航道基地标准化改造 | [5 empty] | 第 14 页 共 31 页
序号 | 项目编码 | 项目名称 | 项目特征 | 计量单位 | 工程量 |  | 金额（元）
[7 empty] | 综合单价 | 合价 | 其中:暂估价
1 | 01B001 | 案墙 | [项目特征] 1.1名称:雕塑 2.尺寸:满足设计要求 3.雕塑材料种类:玻璃钢 4.骨架材料种类、规格:40不锈钢方管主龙骨20不锈钢方管副龙骨 5.防护材料种类:烤漆 6.其他:此全费用综合单价包含人工费、材料费、施工机具使用费、企业管理费、利润、风险费、措施项目费（含安全文明施工费）、规费、税金等所有费用 [工作内容] 1.骨架制作 2.雕塑胎膜制作 3.塑雕塑 4.雕塑运输安装 5.刷防护材料 | 座 | 1
2 | 01B002 | 航标船模型 | [项目特征] 1.规格尺寸:满足设计要求 2.骨架材料种类、规格:40不锈钢方管主龙骨20不锈钢方管副龙骨 3.材料种类:玻璃钢 4.防护材料种类:烤漆 5.其他:此全费用综合单价包含人工费、材料费、施工机具使用费、企业管理费、利润、风险费、措施项目费（含安全文明施工费）、规费、税金等所有费用 [工作内容] 1.骨架制作 2.模型船胎模制作 3.塑船模 4.船模运输安装 5.刷防护材料 | 个 | 1
本页小计
表-09
项目清单
工程名称：临江门航道基地标准化改造 | [5 empty] | 第 15 页 共 31 页
序号 | 项目编码 | 项目名称 | 项目特征 | 计量单位 | 工程量 |  | 金额（元）
[7 empty] | 综合单价 | 合价 | 其中:暂估价
渝港航囤0003”工作趸船文化广告部分
1 | 011508001027 | 5+3亚克力水晶字 | [项目特征] 1.镌字材料品种、颜色:5+3亚克力水晶立体字 2.字体规格:7*7cm 3.固定方式:专用胶水粘贴 4.油漆品种、刷漆遍数:烤漆 5.其他:此全费用综合单价包含人工费、材料费、施工机具使用费、企业管理费、利润、风险费、措施项目费（含安全文明施工费）、规费、税金等所有费用 [工作内容] 1.字制作、运输、安装 2.刷油漆 | 个 | 27
2 | 011508001028 | 15+3亚克力水晶字34*34cm | [项目特征] 1.镌字材料品种、颜色:5+3亚克力水晶立体字 2.字体规格:7*7cm 3.固定方式:专用胶水粘贴 4.油漆品种、刷漆遍数:烤漆 5.其他:此全费用综合单价包含人工费、材料费、施工机具使用费、企业管理费、利润、风险费、措施项目费（含安全文明施工费）、规费、税金等所有费用 [工作内容] 1.字制作、运输、安装 2.刷油漆 | 个 | 4
本页小计
表-09
项目清单
工程名称：临江门航道基地标准化改造 | [5 empty] | 第 16 页 共 31 页
序号 | 项目编码 | 项目名称 | 项目特征 | 计量单位 | 工程量 |  | 金额（元）
[7 empty] | 综合单价 | 合价 | 其中:暂估价
3 | 011508001029 | 15+3亚克力水晶字14.5*14.5cm | [项目特征] 1.镌字材料品种、颜色:5+3亚克力水晶立体字 2.字体规格:7*7cm 3.固定方式:专用胶水粘贴 4.油漆品种、刷漆遍数:烤漆 5.其他:此全费用综合单价包含人工费、材料费、施工机具使用费、企业管理费、利润、风险费、措施项目费（含安全文明施工费）、规费、税金等所有费用 [工作内容] 1.字制作、运输、安装 2.刷油漆 | 个 | 14
4 | 011508001030 | 15+3亚克力水晶字14.8*14.8cm | [项目特征] 1.镌字材料品种、颜色:5+3亚克力水晶立体字 2.字体规格:7*7cm 3.固定方式:专用胶水粘贴 4.油漆品种、刷漆遍数:烤漆 5.其他:此全费用综合单价包含人工费、材料费、施工机具使用费、企业管理费、利润、风险费、措施项目费（含安全文明施工费）、规费、税金等所有费用 [工作内容] 1.字制作、运输、安装 2.刷油漆 | 个 | 14
本页小计
表-09
项目清单
工程名称：临江门航道基地标准化改造 | [5 empty] | 第 17 页 共 31 页
序号 | 项目编码 | 项目名称 | 项目特征 | 计量单位 | 工程量 |  | 金额（元）
[7 empty] | 综合单价 | 合价 | 其中:暂估价
5 | 011508001031 | 5+3亚克力水晶字4.5*4.5cm | [项目特征] 1.镌字材料品种、颜色:5+3亚克力水晶立体字 2.字体规格:7*7cm 3.固定方式:专用胶水粘贴 4.油漆品种、刷漆遍数:烤漆 5.其他:此全费用综合单价包含人工费、材料费、施工机具使用费、企业管理费、利润、风险费、措施项目费（含安全文明施工费）、规费、税金等所有费用 [工作内容] 1.字制作、运输、安装 2.刷油漆 | 个 | 35
6 | 011508001032 | 15+3亚克力水晶字13.8*13.8cm | [项目特征] 1.镌字材料品种、颜色:5+3亚克力水晶立体字 2.字体规格:13.8*13.8cm 3.固定方式:专用胶水粘贴 4.油漆品种、刷漆遍数:烤漆 5.其他:此全费用综合单价包含人工费、材料费、施工机具使用费、企业管理费、利润、风险费、措施项目费（含安全文明施工费）、规费、税金等所有费用 [工作内容] 1.字制作、运输、安装 2.刷油漆 | 个 | 8
本页小计
表-09
项目清单
工程名称：临江门航道基地标准化改造 | [5 empty] | 第 18 页 共 31 页
序号 | 项目编码 | 项目名称 | 项目特征 | 计量单位 | 工程量 |  | 金额（元）
[7 empty] | 综合单价 | 合价 | 其中:暂估价
7 | 011508001033 | 15+3亚克力水晶字35*35cm | [项目特征] 1.镌字材料品种、颜色:5+3亚克力水晶立体字 2.字体规格:7*7cm 3.固定方式:专用胶水粘贴 4.油漆品种、刷漆遍数:烤漆 5.其他:此全费用综合单价包含人工费、材料费、施工机具使用费、企业管理费、利润、风险费、措施项目费（含安全文明施工费）、规费、税金等所有费用 [工作内容] 1.字制作、运输、安装 2.刷油漆 | 个 | 8
8 | 01B020 | 广告文化展示牌30*19cm | [项目特征] 1.工艺:1cmPVC底板烤漆+5mm亚克力面板专业3DUV高精背喷、雕刻、打磨、保护 2.其他:此全费用综合单价包含人工费、材料费、施工机具使用费、企业管理费、利润、风险费、措施项目费（含安全文明施工费）、规费、税金等所有费用 [工作内容] 1.制作 2.运输 3.安装 | 块 | 2
本页小计
表-09
项目清单
工程名称：临江门航道基地标准化改造 | [5 empty] | 第 19 页 共 31 页
序号 | 项目编码 | 项目名称 | 项目特征 | 计量单位 | 工程量 |  | 金额（元）
[7 empty] | 综合单价 | 合价 | 其中:暂估价
9 | 01B021 | 广告文化展示牌26*47cm | [项目特征] 1.工艺:1cmPVC底板烤漆+5mm亚克力面板专业3DUV高精背喷、雕刻、打磨、保护 2.其他:此全费用综合单价包含人工费、材料费、施工机具使用费、企业管理费、利润、风险费、措施项目费（含安全文明施工费）、规费、税金等所有费用 [工作内容] 1.制作 2.运输 3.安装 | 块 | 2
10 | 01B022 | 广告文化展示牌55*25cm | [项目特征] 1.工艺:1cmPVC底板烤漆+5mm亚克力面板专业3DUV高精背喷、雕刻、打磨、保护 2.其他:此全费用综合单价包含人工费、材料费、施工机具使用费、企业管理费、利润、风险费、措施项目费（含安全文明施工费）、规费、税金等所有费用 [工作内容] 1.制作 2.运输 3.安装 | 块 | 3
11 | 01B023 | 广告文化展示牌35*24cm | [项目特征] 1.工艺:1cmPVC底板烤漆+5mm亚克力面板专业3DUV高精背喷、雕刻、打磨、保护 2.其他:此全费用综合单价包含人工费、材料费、施工机具使用费、企业管理费、利润、风险费、措施项目费（含安全文明施工费）、规费、税金等所有费用 [工作内容] 1.制作 2.运输 3.安装 | 块 | 2
本页小计
表-09
项目清单
工程名称：临江门航道基地标准化改造 | [5 empty] | 第 20 页 共 31 页
序号 | 项目编码 | 项目名称 | 项目特征 | 计量单位 | 工程量 |  | 金额（元）
[7 empty] | 综合单价 | 合价 | 其中:暂估价
12 | 01B024 | 广告文化展示牌78*40cm | [项目特征] 1.工艺:1cmPVC底板烤漆+5mm亚克力面板专业3DUV高精背喷、雕刻、打磨、保护 2.其他:此全费用综合单价包含人工费、材料费、施工机具使用费、企业管理费、利润、风险费、措施项目费（含安全文明施工费）、规费、税金等所有费用 [工作内容] 1.制作 2.运输 3.安装 | 块 | 3
13 | 01B025 | 广告文化展示牌37*29cm | [项目特征] 1.工艺:1cmPVC底板烤漆+5mm亚克力面板专业3DUV高精背喷、雕刻、打磨、保护 2.其他:此全费用综合单价包含人工费、材料费、施工机具使用费、企业管理费、利润、风险费、措施项目费（含安全文明施工费）、规费、税金等所有费用 [工作内容] 1.制作 2.运输 3.安装 | 块 | 6
14 | 01B026 | 广告文化展示牌45*94cm | [项目特征] 1.工艺:1cmPVC底板烤漆+5mm亚克力面板专业3DUV高精背喷、雕刻、打磨、保护 2.其他:此全费用综合单价包含人工费、材料费、施工机具使用费、企业管理费、利润、风险费、措施项目费（含安全文明施工费）、规费、税金等所有费用 [工作内容] 1.制作 2.运输 3.安装 | 块 | 1
本页小计
表-09
项目清单
工程名称：临江门航道基地标准化改造 | [5 empty] | 第 21 页 共 31 页
序号 | 项目编码 | 项目名称 | 项目特征 | 计量单位 | 工程量 |  | 金额（元）
[7 empty] | 综合单价 | 合价 | 其中:暂估价
15 | 01B027 | 广告文化展示牌37*36cm | [项目特征] 1.工艺:1cmPVC底板烤漆+5mm亚克力面板专业3DUV高精背喷、雕刻、打磨、保护 2.其他:此全费用综合单价包含人工费、材料费、施工机具使用费、企业管理费、利润、风险费、措施项目费（含安全文明施工费）、规费、税金等所有费用 [工作内容] 1.制作 2.运输 3.安装 | 块 | 2
16 | 01B028 | 广告文化展示牌60*40cm | [项目特征] 1.工艺:1cmPVC底板烤漆+5mm亚克力面板专业3DUV高精背喷、雕刻、打磨、保护 2.其他:此全费用综合单价包含人工费、材料费、施工机具使用费、企业管理费、利润、风险费、措施项目费（含安全文明施工费）、规费、税金等所有费用 [工作内容] 1.制作 2.运输 3.安装 | 块 | 1
17 | 01B029 | 广告文化展示牌46*32cm | [项目特征] 1.工艺:1cmPVC底板烤漆+5mm亚克力面板专业3DUV高精背喷、雕刻、打磨、保护 2.其他:此全费用综合单价包含人工费、材料费、施工机具使用费、企业管理费、利润、风险费、措施项目费（含安全文明施工费）、规费、税金等所有费用 [工作内容] 1.制作 2.运输 3.安装 | 块 | 1
本页小计
表-09
项目清单
工程名称：临江门航道基地标准化改造 | [5 empty] | 第 22 页 共 31 页
序号 | 项目编码 | 项目名称 | 项目特征 | 计量单位 | 工程量 |  | 金额（元）
[7 empty] | 综合单价 | 合价 | 其中:暂估价
18 | 01B030 | 广告文化展示牌67*40cm | [项目特征] 1.工艺:1cmPVC底板烤漆+5mm亚克力面板专业3DUV高精背喷、雕刻、打磨、保护 2.其他:此全费用综合单价包含人工费、材料费、施工机具使用费、企业管理费、利润、风险费、措施项目费（含安全文明施工费）、规费、税金等所有费用 [工作内容] 1.制作 2.运输 3.安装 | 块 | 2
19 | 01B031 | 广告文化展示牌90*123cm | [项目特征] 1.工艺:1cmPVC底板烤漆+5mm亚克力面板专业3DUV高精背喷、雕刻、打磨、保护 2.其他:此全费用综合单价包含人工费、材料费、施工机具使用费、企业管理费、利润、风险费、措施项目费（含安全文明施工费）、规费、税金等所有费用 [工作内容] 1.制作 2.运输 3.安装 | 块 | 1
20 | 01B032 | 广告文化展示牌83*100cm | [项目特征] 1.工艺:1cmPVC底板烤漆+5mm亚克力面板专业3DUV高精背喷、雕刻、打磨、保护 2.其他:此全费用综合单价包含人工费、材料费、施工机具使用费、企业管理费、利润、风险费、措施项目费（含安全文明施工费）、规费、税金等所有费用 [工作内容] 1.制作 2.运输 3.安装 | 块 | 1
本页小计
表-09
项目清单
工程名称：临江门航道基地标准化改造 | [5 empty] | 第 23 页 共 31 页
序号 | 项目编码 | 项目名称 | 项目特征 | 计量单位 | 工程量 |  | 金额（元）
[7 empty] | 综合单价 | 合价 | 其中:暂估价
21 | 01B033 | 广告文化展示牌65*72cm | [项目特征] 1.工艺:1cmPVC底板烤漆+5mm亚克力面板专业3DUV高精背喷、雕刻、打磨、保护 2.其他:此全费用综合单价包含人工费、材料费、施工机具使用费、企业管理费、利润、风险费、措施项目费（含安全文明施工费）、规费、税金等所有费用 [工作内容] 1.制作 2.运输 3.安装 | 块 | 1
22 | 01B034 | 荣誉展示牌65*72cm | [项目特征] 1.工艺:1cmPVC底板烤漆+5mm亚克力面板专业3DUV高精背喷、雕刻、打磨、保护 2.其他:此全费用综合单价包含人工费、材料费、施工机具使用费、企业管理费、利润、风险费、措施项目费（含安全文明施工费）、规费、税金等所有费用 [工作内容] 1.制作 2.运输 3.安装 | 块 | 12
临江门航道基地标准化改造
本页小计
表-09
项目清单
工程名称：临江门航道基地标准化改造 | [5 empty] | 第 24 页 共 31 页
序号 | 项目编码 | 项目名称 | 项目特征 | 计量单位 | 工程量 |  | 金额（元）
[7 empty] | 综合单价 | 合价 | 其中:暂估价
1 | 011508003001 | 平台导视 | [项目特征] 1.名称:不锈钢广告牌 2.规格尺寸:2000*700mm 3.其他:满足设计及规范要求 4.全费用综合单价:包括人工、材 料、机械等费用，亦包含建设工程 一般风险费、管理费、利润、措施 费（含安全文明施工费）、规费、 税金等所有费用 [工作内容] 1.制作 2.运输 3.安装 | 项 | 1
2 | 011507002001 | 立体导视 | [项目特征] 1.面层材料品种、规格、颜色:钢架龙骨2mm镀锌板,面饰多色金属烤漆,2900*700*300mm 2.镌字材料品种、颜色:1mm厚304 不锈钢艺术字体 3.其它:满足设计及规范要求 4.全费用综合单价:包括人工、材 料、机械等费用，亦包含建设工程 一般风险费、管理费、利润、措施 费（含安全文明施工费）、规费、 税金等所有费用 [工作内容] 1.清理基层 2.龙骨制作、运输、安装 3.烤漆 4.基层铺钉 | 个 | 1
本页小计
表-09
项目清单
工程名称：临江门航道基地标准化改造 | [5 empty] | 第 25 页 共 31 页
序号 | 项目编码 | 项目名称 | 项目特征 | 计量单位 | 工程量 |  | 金额（元）
[7 empty] | 综合单价 | 合价 | 其中:暂估价
3 | 020910007001 | 岸墙浮雕 | [项目特征] 1.面层材料品种、规格、颜色:根据内容定制锻铜1.5MMM铜板1500*1500mm 2.其它:满足设计及规范要求 3.全费用综合单价:包括人工、材 料、机械等费用，亦包含建设工程 一般风险费、管理费、利润、措施 费（含安全文明施工费）、规费、 税金等所有费用 [工作内容] 1.基层处理 2.绘制 3.制作、运输、安装 | 项 | 6
4 | 050307010001 | 主形象 | [项目特征] 1.石材类型:自然石 2.尺寸与形状:半椭圆长2700~3500 之间，高1000-2000mm之间 3.基层类型:综合考虑 4.镌字材料品种、颜色:满足设计及规范要求 5.固定方式:综合考虑 6.其它:满足设计及规范要求 7.全费用综合单价:包括人工、材 料、机械等费用，亦包含建设工程 一般风险费、管理费、利润、措施 费（含安全文明施工费）、规费、 税金等所有费用 [工作内容] 1.基层处理 2.制作、运输、安装 | 项 | 1
本页小计
表-09
项目清单
工程名称：临江门航道基地标准化改造 | [5 empty] | 第 26 页 共 31 页
序号 | 项目编码 | 项目名称 | 项目特征 | 计量单位 | 工程量 |  | 金额（元）
[7 empty] | 综合单价 | 合价 | 其中:暂估价
5 | 050307010002 | 梯步装饰 | [项目特征] 1.材料种类、配合比、厚 度::100厚碎石垫层,led嵌入式地脚灯 2.石材类型:自然石 3.基层类型:综合考虑 4.全费用综合单价:包括人工、材 料、机械等费用，亦包含建设工程 一般风险费、管理费、利润、措施 费（含安全文明施工费）、规费、 税金等所有费用 [工作内容] 1.垫层材料的拌制 2.垫层铺设 3.制作、运输、安装 | 项 | 1
6 | 011507001001 | 钢架铝塑板门头 | [项目特征] 1.尺寸:综合考虑 2.固定方式:综合考虑 3.其它:满足设计及规范要求 4.全费用综合单价:包括人工、材 料、机械等费用，亦包含建设工程 一般风险费、管理费、利润、措施 费（含安全文明施工费）、规费、 税金等所有费用 [工作内容] 1.拆除原门头 2.制作、运输、安装 | 项 | 1
本页小计
表-09
项目清单
工程名称：临江门航道基地标准化改造 | [5 empty] | 第 27 页 共 31 页
序号 | 项目编码 | 项目名称 | 项目特征 | 计量单位 | 工程量 |  | 金额（元）
[7 empty] | 综合单价 | 合价 | 其中:暂估价
7 | 011507001002 | 发光大字 | [项目特征] 1.基层类型:综合考虑 2.镌字材料品种、颜色:1mm厚304 不锈钢艺术发光字体 3.字体规格:1200*1200 4.固定方式:综合考虑 5.其它:满足设计及规范要求 6.全费用综合单价:包括人工、材 料、机械等费用，亦包含建设工程 一般风险费、管理费、利润、措施 费（含安全文明施工费）、规费、 税金等所有费用 [工作内容] 1.字制作、运输、安装 2.基层安装 3.拆除 | 套 | 2
8 | 011508003002 | 玻璃防撞帖 | [项目特征] 1.规格:150mm高 2.面层材料种类:磨砂贴 3.其它:满足设计及规范要求 4.全费用综合单价:包括人工、材 料、机械等费用，亦包含建设工程 一般风险费、管理费、利润、措施 费（含安全文明施工费）、规费、 税金等所有费用 [工作内容] 1.拆除 2.制作、运输、安装 | 项 | 1
本页小计
表-09
项目清单
工程名称：临江门航道基地标准化改造 | [5 empty] | 第 28 页 共 31 页
序号 | 项目编码 | 项目名称 | 项目特征 | 计量单位 | 工程量 |  | 金额（元）
[7 empty] | 综合单价 | 合价 | 其中:暂估价
9 | 011508003003 | 室内门牌标识 | [项目特征] 1.规格:300*150mm高 2.面层材料种类:亚克力UV打印多 层叠加 3.其它:满足设计及规范要求 4.全费用综合单价:包括人工、材 料、机械等费用，亦包含建设工程 一般风险费、管理费、利润、措施 费（含安全文明施工费）、规费、 税金等所有费用 [工作内容] 1.拆除，清理 2.制作、运输、安装 | 个 | 80
10 | 011508003004 | 楼梯间宣传标语 | [项目特征] 1.规格:300*150mm高 2.面层材料种类:亚克力UV打印多 层叠加 3.其它:满足设计及规范要求 4.全费用综合单价:包括人工、材 料、机械等费用，亦包含建设工程 一般风险费、管理费、利润、措施 费（含安全文明施工费）、规费、 税金等所有费用 [工作内容] 1.拆除，清理 2.制作、运输、安装 | 个 | 1
本页小计
表-09
项目清单
工程名称：临江门航道基地标准化改造 | [5 empty] | 第 29 页 共 31 页
序号 | 项目编码 | 项目名称 | 项目特征 | 计量单位 | 工程量 |  | 金额（元）
[7 empty] | 综合单价 | 合价 | 其中:暂估价
11 | 011508005001 | 制度牌 | [项目特征] 1.面层材料种类:PVCUV打印多层叠 加 2.其它:满足设计及规范要求 3.全费用综合单价:包括人工、材 料、机械等费用，亦包含建设工程 一般风险费、管理费、利润、措施 费（含安全文明施工费）、规费、 税金等所有费用 [工作内容] 1.字制作、运输、安装 | 个 | 30
12 | 011508005002 | 通道文化展板 | [项目特征] 1.面层材料种类:PVCUV,亚克力UV 打印多层叠加 2.其它:满足设计及规范要求 3.全费用综合单价:包括人工、材 料、机械等费用，亦包含建设工程 一般风险费、管理费、利润、措施 费（含安全文明施工费）、规费、 税金等所有费用 [工作内容] 1.基层安装 2.制作、运输、安装 | 个 | 1
本页小计
表-09
项目清单
工程名称：临江门航道基地标准化改造 | [5 empty] | 第 30 页 共 31 页
序号 | 项目编码 | 项目名称 | 项目特征 | 计量单位 | 工程量 |  | 金额（元）
[7 empty] | 综合单价 | 合价 | 其中:暂估价
13 | 011508005003 | 大会议室宣传语 | [项目特征] 1.面层材料种类:PVCUV,亚克力UV 打印多层叠加 2.其它:满足设计及规范要求 3.全费用综合单价:包括人工、材 料、机械等费用，亦包含建设工程 一般风险费、管理费、利润、措施 费（含安全文明施工费）、规费、 税金等所有费用 [工作内容] 1.基层安装 2.制作、运输、安装 | 个 | 1
14 | 011508005004 | 视频会议室背景墙 | [项目特征] 1.面层材料种类:PVCUV,亚克力UV 打印多层叠加 2.镌字材料品种、颜色:1mm厚304 不锈钢艺术字体logo 3.其它:满足设计及规范要求 4.全费用综合单价:包括人工、材 料、机械等费用，亦包含建设工程 一般风险费、管理费、利润、措施 费（含安全文明施工费）、规费、 税金等所有费用 [工作内容] 1.拆除，清理 2.制作、运输、安装 | 个 | 1
本页小计
表-09
项目清单
工程名称：临江门航道基地标准化改造 | [5 empty] | 第 31 页 共 31 页
序号 | 项目编码 | 项目名称 | 项目特征 | 计量单位 | 工程量 |  | 金额（元）
[7 empty] | 综合单价 | 合价 | 其中:暂估价
15 | 011508005005 | 空调外机装饰护板 | [项目特征] 1.面层材料种类:定制1.5MM厚铝合金,白色烤漆 2.其它:满足设计及规范要求 3.全费用综合单价:包括人工、材 料、机械等费用，亦包含建设工程 一般风险费、管理费、利润、措施 费（含安全文明施工费）、规费、 税金等所有费用 [工作内容] 1.基层安装 2.制作、运输、安装 | 项 | 1
本页小计
合 计