## 清单
2025年航道工作船艇维修保养服务清单
序号 | 服务内容 | 单位 | 数量 | 备注
一 | 渝港航测03 临江门航道基地
1 | 左右主机（KTA19-M）维护保养，更换机油滤器、柴油滤器、冷却液滤器及空气滤器，更换机油；清洗热交换器及滑油冷却器，试压，更换密封垫片 | 台 | 2 | 配件原装
2 | 1号发电机组原动机（4TNV98-3DCCL）维护保养，更换机油滤器、柴油滤器及空气滤器，更换机油；清洗热交换器及滑油冷却器，试压，更换密封垫片 | 台 | 1 | 配件原装
3 | 1号发电机组排烟管路改造，减少弯管回路造成的背压，新管路安装位置现场确定 | 项 | 1
3 | 2号发电机组原动机（4TNV88-GGHVC）维护保养，更换机油滤器、柴油滤器及空气滤器，更换机油；清洗热交换器及滑油冷却器，试压，更换密封垫片 | 台 | 1 | 配件原装
4 | 更换船用蓄电池（6-CQW-200），提供船用产品证书 | 只 | 8
5 | 更换左右主机浮子油箱总成，重新焊接基座，加装回油管，透气管堵塞疏通 | 个 | 2 | 配件原装
6 | 二楼甲板左侧定做蓄电池存放箱（含箱盖及透气孔接线孔），箱体坚固耐用，能够承受成人（80kg）踩踏，尺寸大小现场确定 | 个 | 1
7 | 污水外排接口处新增焊接集污槽1处，加泄放孔配旋塞，尺寸大小现场确定 | 项 | 1
8 | 切除原生活污水通岸螺纹安装接口，重新制作焊接螺纹接口，适配外接快速接驳管螺纹安装接头并焊接快速接头（快速接头船供），位置狭窄，贯穿舱面甲板，焊接困难 | 项 | 1
9 | 淡水舱及管路清洗清洁，清除舱内污泥，拆检阀件消除管道水流发黄、水流小现象 | 项 | 1
10 | 更换空调机组空开断路器（IC65N D40 含分励脱扣器） | 项 | 1
11 | 船舶检验，完成年度检验所需的各类效用实验、检查、检测，包括但不限于抵舵实验、绝缘检查等验船师要求的各类检验项目，编制相关检验数据，提供照片、检验资料，更换船舶检验证书或取得检验签注 | 项 | 1
二 | 渝嘉航9号
1 | 左右主机（YC6A190C）维护保养，更换机油滤器、柴油滤器及空气滤器，更换机油 | 台 | 2 | 配件原装
2 | 发电机组原动机（YC4108C）维护保养，更换机油滤器、柴油滤器及空气滤器，更换机油 | 台 | 1 | 配件原装
3 | 左右主机大修，主机解体拆检，油泵拆检校验，更换曲轴轴瓦、连杆大端轴瓦、活塞环、缸套垫、缸套、活塞销及连杆螺栓等零件，各接机水管、油管、排气管管路接头垫片及涡轮增压器与排气管连接垫片等辅材，热交换器进出口胶管、中冷器进口胶管、主机冷却水泵胶管等耗材，试车实验，满足原厂维修技术标准 | 项 | 1
4 | 更换船用蓄电池（6-CQW-200），提供船用产品证书 | 只 | 4
5 | 燃油加注接口处新增焊接集污槽2处，加泄放孔配旋塞，尺寸大小现场确定；右舷甲板新增1处集污槽，加泄放孔配旋塞，尺寸大小现场确定 | 项 | 1
6 | 新增三角形不锈钢救生圈支架2个，焊接位置现场确定 | 个 | 2
7 | 新增左右主机燃油管路速闭阀2套速闭阀装置，含拉钩、滚轮、拉线等，安装焊接位置现场确定 | 项 | 1
8 | 更换所有航行信号灯，航行信号灯持有船用产品证书 | 项 | 1
9 | 更换左右舷探照灯、航行信号灯及电笛等所有驾驶台甲板电气设备电线，电线持有船用产品证书，装饰需拆除复原 | 项 | 1
10 | 右主机增压器至机体一根油管换新 | 项 | 1
11 | 24v配电屏绝缘低报警，排查恢复正常 | 项 | 1
12 | 更换8个轮胎靠靶，靠靶桩头重新焊接固定 | 个 | 8
13 | 左舷探照灯检修，解决上下转向旷量较大问题，重新制作焊接在原探照灯支架上的电笛支架 | 项 | 1
14 | 船舱更换4个5孔插座 | 个 | 4
15 | 船舶检验，完成年度检验所需的各类效用实验、检查、检测，包括但不限于抵舵实验、绝缘检查等验船师要求的各类检验项目，编制相关检验数据，提供照片、检验资料，更换船舶检验证书或取得检验签注 | 项 | 1
三 | 渝港航囤0003
1 | 更换趸船艉部岸电箱，拆除原岸电箱，参照原岸电箱定制岸电箱总成（380V 100A 4P）带电流显示和漏电保护、过载断电功能，附装1个外接3孔船用插座和1个4孔船用插座及1个3孔明装插座 | 项 | 1
2 | 应急照明36v应急电池更换，报警故障排查 | 项 | 1
3 | 火警系统主机（JB-QB-GST200）维修，更换故障烟感和温感探测器 | 项 | 1
4 | 一楼厕所外洗手台排水管管路改造，原排水口盲断，连接至污水储存柜 | 项 | 1
5 | 备用发电机组原动机（TD2256B-4CD）维护保养，更换机油滤器、柴油滤器及空气滤器；更换机油（机油船供） | 台 | 1
6 | 三楼小会议室显示屏维修，恢复使用 | 台 | 1
7 | 更换厕所冲水箱总成，选用品牌不低于现有品牌规格 | 个 | 7
9 | 更换囤船平板照明灯总成 | 盏 | 25
10 | 接岸水管换新150米 | 米 | 150
11 | 三楼会议室门及一楼杂物间换新锁具 | 个 | 2
12 | 更换总成及电线，电线及总成持有船用产品证书 | 项 | 1
13 | 更换艉部仓库单梁起重机限位器和起重钢丝绳，修复起重机外钢壳 | 项 | 1
四 | 渝港航囤0013 石马河航道基地
1 | 备用发电机组原动机（WP4CD66E200）维护保养，更换机油滤器、柴油滤器及空气滤器，更换机油 | 台 | 1 | 配件原装
2 | 更换发电机组船用蓄电池（6-CQW-200），提供船用产品证书 | 只 | 2
3 | 漏电线路故障检修，电热水器和卷扬机电源线、船员房间插座线路引起的漏电故障排除修复 | 项 | 1
4 | 更换航行信号灯及电线，航行信号灯及电线持有船用产品证书 | 项 | 1
5 | 厕所冲水箱总成，选用品牌不低于现有品牌规格 | 个 | 4
五 | 嘉航3号
1 | 左右主机（WP6C185-21）维护保养，更换机油滤器、柴油滤器及空气滤器；更换机油；清洗热交换器及滑油冷却器，试压，更换密封垫片 | 台 | 2 | 配件原装
2 | 新增左右主机燃油管路速闭阀2套速闭阀装置，含速闭阀、拉钩、滚轮、拉线等，安装焊接位置现场确定 | 项 | 1
3 | 发电机组原动机（TD2256B-3CD）维护保养，更换机油滤器、柴油滤器及空气滤器，清洗热交换器及滑油冷却器，试压，更换机油 | 台 | 1 | 配件原装
4 | 发电机组原动机调速器拆解维修，更换零件，解决调速不稳定问题 | 项 | 1 | 配件原装
5 | 更换所有航行信号灯，航行信号灯持有船用产品证书 | 项 | 1
6 | 更换左右舷探照灯、航行信号灯及电笛等所有驾驶台甲板电气设备电线，电线持有船用产品证书，装饰需拆除复原 | 项 | 1
7 | 更换右主机船用蓄电池（6-CQW-200），提供船用产品证书 | 只 | 2
8 | 更换左右主机操纵器总成2套，包含油门控制器（油门手柄铝合金或不锈钢材质）和软轴线、卡子等，油门档位一体控制，拆除原链条式操纵器总成，驾驶台原油门头位置重新开口，装饰需拆除复原，软轴线布置现场确定 | 项 | 1
9 | 左右主机驾驶台加装柴油机监控仪远程显示总成，与机舱主机监控仪配套，重新铺设信号线，装饰需拆除复原，远程显示器安装位置现场确定 | 项 | 1
10 | 定做探照灯帆布罩2个 | 个 | 2
坞修部分
11 | 船舶上下坞（墩）各一次 | 项 | 1
12 | 船舶进厂服务，完成坞修所需驻坞（墩）及靠泊修理期间的水电、安全及环保等管理服务 | 项 | 1
13 | 左右螺旋桨拆装清洁，螺旋桨铜焊修复打磨，螺距测量校正 | 项 | 1
14 | 左右艉轴跳动检查；如跳动量超标，艉轴拆出修复校正并更换艉轴密封圈 | 根 | 2
15 | 左右海底阀箱隔渣板拆除清洁焊接还原 | 项 | 1
16 | 船舶检验，完成年度检验所需的各类效用实验、检查、检测，包括但不限于抵舵实验、绝缘检查等验船师要求的各类检验项目，编制相关检验数据，提供照片、检验资料，更换船舶检验证书或取得检验签注 | 项 | 1
六 | 渝救援375
坞修部分
1 | 船舶上下坞（墩）各一次 | 项 | 1
2 | 船舶进厂服务，完成坞修所需驻坞（墩）及靠泊修理期间的水电、安全及环保等管理服务 | 项 | 1
3 | 左右舵拆装清洁涂抹润滑油，更换密封圈，安装试灵 | 扇 | 2
4 | 左右螺旋桨拆装清洁，螺旋桨铜焊修复打磨，螺距校正 | 项 | 1
5 | 左右艉轴跳动检查；如跳动量超标，艉轴拆出修复校正并更换艉轴密封圈 | 根 | 2
6 | 左右艉轴前后密封装置更换油封，艉轴管清洁更换润滑油（船供），压油实验 | 项 | 1
7 | 左右内外海底阀拆装，清洁研磨，油密实验 | 项 | 1
8 | 左右海底阀箱隔渣板拆除清洁焊接还原 | 项 | 1
9 | 主甲板以下（含护舷材、海底阀箱，不含主甲板）船体清洁除锈，防锈漆一度，面漆一度，辊漆工艺 | 平方 | 73
10 | 换能器及测深仪拆除换新，驾驶台装饰需拆除复原，测深仪及换能器安装位置现场确定（测深仪及换能器船供） | 项 | 1
11 | 船舶检验，完成年度检验和坞内检查所需的各类效用实验、检查、检测，包括但不限于抵舵实验、绝缘检查、测厚等验船师要求的各类检验项目，编制相关检验数据，提供照片、检验资料，更换船舶检验证书或取得检验签注 | 项 | 1
机电部分
12 | 左右主机（WP6C185-21）维护保养，更换机油滤器、柴油滤器及空气滤器；更换机油 | 台 | 2 | 配件原装
13 | 发电机组原动机（4D24G7）维护保养，更换机油滤器、柴油滤器及空气滤器，更换机油；清洗热交换器及滑油冷却器，试压，更换密封垫片 | 台 | 1 | 配件原装
七 | 渝港航驳3号
1 | 新增三角形不锈钢救生圈支架4个，安装焊接位置现场确定 | 个 | 4
2 | 船舶检验，完成年度检验和坞内检查所需的各类效用实验、检查、检测，包括但不限于对开液压系统实验、绝缘检查等验船师要求的各类检验项目，编制相关检验数据，提供照片、检验资料，更换船舶检验证书或取得检验签注 | 项 | 1
八 | 渝港航囤0011 井口航道基地
1 | 备用发电机组原动机（WP4CD66E200）维护保养，更换机油滤器、柴油滤器及空气滤器；更换机油 | 台 | 1 | 配件原装
2 | 船舶检验，完成年度检验所需的各类效用实验、检查、检测，包括但不限于消防系统检测、绝缘检查等验船师要求的各类检验项目，编制相关检验数据，提供照片、检验资料，更换船舶检验证书或取得检验签注 | 项 | 1
九 | 嘉航5号
1 | 左右主机（WP6C185-21）维护保养，更换机油滤器、柴油滤器及空气滤器；更换机油 | 台 | 2 | 配件原装
2 | 发电机组原动机（TD226B3CD）维护保养，更换机油滤器、柴油滤器及空气滤器，更换机油 | 台 | 1 | 配件原装
3 | 滚柱导缆器导轮卡死拆检装复，轴承涂抹润滑油 | 个 | 3
4 | 右主机涡轮增压器涡轮端润滑油进口漏油拆检装复，更换垫片，位置较窄，拆装部件较多 | 项 | 1
5 | 右主机燃油滤器至高压油泵油管更换为金属油管（与左主机一致） | 根 | 1
6 | 左主机机带充电马达更换基座固定螺栓 | 项 | 1
7 | 尾部栏杆拆除换新镀锌铁管栏杆，约6米 | 项 | 1
8 | 更换左右主机中冷器进口胶管，更换发电机组热交换器进出口胶管 | 项 | 1
9 | 更换驾驶室左右主机油门控制器（油门手柄铝合金或不锈钢材质），油门档位一体控制 | 项 | 1
10 | 船舶检验，完成年度检验所需的各类效用实验、检查、检测，包括但不限于抵舵实验、绝缘检查等验船师要求的各类检验项目，编制相关检验数据，提供照片、检验资料，更换船舶检验证书或取得检验签注 | 项 | 1
十 | 渝救援376
坞修部分
1 | 船舶上下坞（墩）各一次 | 项 | 1
2 | 船舶进厂服务，完成坞修所需驻坞（墩）及靠泊修理期间的水电、安全及环保等管理服务 | 项 | 1
3 | 左右舵拆装清洁涂抹润滑油，更换密封圈，安装试灵 | 扇 | 2
4 | 左右螺旋桨拆装清洁，螺旋桨铜焊修复打磨，螺距校正 | 项 | 1
5 | 左右艉轴跳动检查；如跳动量超标，艉轴拆出修复校正并更换艉轴密封圈 | 根 | 2
6 | 左右艉轴前后密封装置更换油封，艉轴管清洁更换润滑油（船供），压油实验 | 项 | 1
7 | 左右内外海底阀拆装，清洁研磨，油密实验 | 项 | 1
8 | 左右海底阀箱隔渣板拆除清洁焊接还原 | 项 | 1
9 | 主甲板以下（含护舷材、海底阀箱，不含主甲板）船体清洁除锈，防锈漆一度，面漆一度，辊漆工艺 | 平方 | 73
10 | 舵机手动泵漏油，更换舵轮轮轴处密封垫 | 项 | 1
11 | 换能器及测深仪拆除换新，驾驶台装饰需拆除复原，测深仪及换能器安装位置现场确定（测深仪及换能器船供） | 项 | 1
12 | 船舶检验，完成年度检验和坞内检查所需的各类效用实验、检查、检测，包括但不限于抵舵实验、绝缘检查、测厚等验船师要求的各类检验项目，编制相关检验数据，提供照片、检验资料，更换船舶检验证书或取得检验签注 | 项 | 1
机电部分
13 | 左右主机（WP6C185-21）维护保养，更换机油滤器、柴油滤器及空气滤器；更换机油 | 台 | 2 | 配件原装
14 | 发电机组原动机（4D24G6）维护保养，更换机油滤器、柴油滤器及空气滤器，更换机油；清洗热交换器及滑油冷却器，试压，更换密封垫片 | 台 | 1 | 配件原装
十一 | 渝港航囤0002 悦来航道基地
1 | 备用发电机组原动机（NC4110C2）维护保养，更换机油滤器、柴油滤器及空气滤器；更换机油 | 台 | 1 | 配件原装
2 | 艏部锚机异响修复，解体拆装舱面部分锚机总成，拆检绞盘、刹车、离合器等零部件，更换损坏零件 | 项 | 1
3 | 更换发电机组船用蓄电池（6-CQW-200），提供船用产品证书 | 只 | 2
4 | 船舶检验，完成换证检验和水下检测项目（替代坞内检查项目）所需的各类效用实验、检查、检测，包括但不限于绝缘检查、发电机组负荷调速试验、测厚等验船师要求的各类检验项目，编制相关检验数据，提供照片、检验资料，更换船舶检验证书或取得检验签注 | 项 | 1
十二 | 渝嘉航10号
1 | 左右主机（WD615.61C）维护保养，更换机油滤器、柴油滤器及空气滤器；更换机油，更换机油；清洗热交换器及滑油冷却器，试压，更换密封垫片 | 台 | 2 | 配件原装
2 | 重新定制更换右主机海底阀箱滤器不锈钢滤网，适配海底阀滤器 | 项 | 1
3 | 清洗左右主机齿轮箱滑油冷却器，试压，更换密封垫片 | 项 | 1
3 | 发电机组原动机（4TNV98T-GGE）维护保养，更换机油滤器、柴油滤器及空气滤器，清洗热交换器及滑油冷却器，试压，更换机油 | 台 | 1 | 配件原装
4 | 更换右主机机带舵机油泵涨紧轮总成及传动皮带 | 项 | 1
5 | 更换右主机排气总管温度表 | 个 | 1
6 | 更换左舷探照灯灯壳密封垫 | 项 | 1
7 | 更换所有航行信号灯，航行信号灯持有船用产品证书 | 项 | 1
8 | 更换左右舷探照灯、航行信号灯及电笛等所有驾驶台甲板电气设备电线，电线持有船用产品证书，装饰部分需拆装复原 | 项 | 1
9 | 船舶检验，完成年度检验所需的各类效用实验、检查、检测，包括但不限于抵舵实验、绝缘检查等验船师要求的各类检验项目，编制相关检验数据，提供照片、检验资料，更换船舶检验证书或取得检验签注 | 项 | 1
十三 | 渝救援367
坞修部分
1 | 船舶上下坞（墩）各一次 | 项 | 1
2 | 船舶进厂服务，完成坞修所需驻坞（墩）及靠泊修理期间的水电、安全及环保等管理服务 | 项 | 1
3 | 左右舵拆装清洁涂抹润滑油，更换密封圈，安装试灵 | 扇 | 2
4 | 左右螺旋桨拆装清洁，螺旋桨铜焊修复打磨，螺距校正 | 项 | 1
5 | 左右艉轴跳动检查；如跳动量超标，艉轴拆出修复校正并更换艉轴密封圈 | 根 | 2
6 | 左右艉轴前后密封装置更换油封，艉轴管清洁更换润滑油（船供），压油实验 | 项 | 1
7 | 左右内外海底阀拆装，清洁研磨，油密实验 | 项 | 1
8 | 左右海底阀箱隔渣板拆除清洁焊接还原 | 项 | 1
9 | 主甲板以下（含护舷材、海底阀箱，不含主甲板）船体清洁除锈，防锈漆一度，面漆一度，辊漆工艺 | 平方 | 67
10 | 船舶检验，完成中间检验和坞内检查所需的各类效用实验、检查、检测，包括但不限于抵舵实验、绝缘检查、测厚、航行系泊实验、发电机组负荷实验等验船师要求的各类检验项目，编制相关检验数据，提供照片、检验资料，更换船舶检验证书或取得检验签注 | 项 | 1
机电部分
11 | 左右主机（WP6C156-21）维护保养，更换机油滤器、柴油滤器及空气滤器；更换机油 | 台 | 2 | 配件原装
12 | 发电机组原动机（LN480D）维护保养，更换机油滤器、柴油滤器及空气滤器，更换机油；清洗热交换器及滑油冷却器，试压，更换密封垫片 | 台 | 1 | 配件原装
13 | 更换左舷红灯及桅灯 | 个 | 2
十四 | 渝港航囤0015 北碚航道基地
1 | 备用发电机组原动机（WP4CD100E200）维护保养，更换机油滤器、柴油滤器及空气滤器；更换机油 | 台 | 1 | 配件原装
2 | 更换备用发电机组船用蓄电池（6-CQW-200），提供船用产品证书 | 只 | 2
3 | 漏电线路故障检修，电热水器和对外供电箱线路引起的漏电故障排除修复 | 项 | 1
十五 | 渝嘉航8号
坞修部分
1 | 船舶上下坞（墩）各一次 | 项 | 1
2 | 船舶进厂服务，完成坞修所需驻坞（墩）及靠泊修理期间的水电、安全及环保等管理服务 | 项 | 1
3 | 左右螺旋桨拆装清洁，螺旋桨铜焊修复打磨，螺距校正 | 项 | 1
4 | 左右艉轴跳动检查；如跳动量超标，艉轴拆出修复校正并更换艉轴密封圈 | 根 | 2
5 | 船舶检验，完成年度检验所需的各类效用实验、检查、检测，包括但不限于抵舵实验、绝缘检查等验船师要求的各类检验项目，编制相关检验数据，提供照片、检验资料，更换船舶检验证书或取得检验签注 | 项 | 1
机电部分
6 | 左右主机（YC6A190C）维护保养，更换机油滤器、柴油滤器及空气滤器；更换机油；清洗热交换器及左主机滑油冷却器，试压，更换密封垫片 | 台 | 2 | 配件原装
7 | 发电机组原动机（YC4108C）维护保养，更换机油滤器、柴油滤器及空气滤器，更换机油 | 台 | 1 | 配件原装
8 | 高压油泵总成拆装更换密封垫 | 项 | 1
9 | 更换右主机滑油冷却器总成 | 项 | 1
10 | 更换助航电源船用蓄电池（6-CQW-200），提供船用产品证书 | 只 | 4
11 | 更换船员房间、驾驶室、休息室及走廊窗帘和滑轨 | 项 | 1
12 | 燃油加注接口处新增焊接集污槽2处，加泄放孔配旋塞，尺寸大小现场确定 | 根 | 1
13 | 新增左右主机燃油管路速闭阀2套速闭阀装置，含速闭阀、拉钩、滚轮、拉线等，安装焊接位置现场确定 | 项 | 1
14 | 更换右主机和驾驶台柴油机监控仪总成（含传感器），装饰需拆除复原，远程显示器安装位置现场确定 | 套 | 2
15 | 拆除原左右主机冷却水铁箱安装，定制更换左右主机冷却水为不锈钢水箱，尺寸照旧，管系连通 | 只 | 2
16 | 污油水管理盲断处理 | 项 | 1
17 | 更换所有航行信号灯总成，航行信号灯持有船用产品证书 | 项 | 1
18 | 更换左右舷探照灯、航行信号灯及电笛等所有驾驶台甲板电气设备电线，电线持有船用产品证书，装饰部分需拆装复原 | 项 | 1
19 | 左舷探照灯检修，解决上下转向旷量较大问题，重新制作焊接在原探照灯支架上的电笛支架 | 项 | 1
20 | 定做左右舷探照灯帆布罩2个 | 个 | 2
十六 | 渝救援368
坞修部分
1 | 船舶上下坞（墩）各一次 | 项 | 1
2 | 船舶进厂服务，完成坞修所需驻坞（墩）及靠泊修理期间的水电、安全及环保等管理服务 | 项 | 1
3 | 左右舵拆装清洁涂抹润滑油，更换密封圈，安装试灵 | 项 | 1
4 | 左右螺旋桨拆装清洁，螺旋桨铜焊修复打磨，螺距校正 | 项 | 1
5 | 左右艉轴跳动检查；如跳动量超标，艉轴拆出修复校正并更换艉轴密封圈 | 根 | 2
6 | 左右艉轴前后密封装置更换油封，艉轴管清洁更换润滑油（船供），压油实验 | 项 | 1
7 | 左右内外海底阀拆装，清洁研磨，油密实验 | 项 | 1
8 | 左右海底阀箱隔渣板拆除清洁焊接还原 | 项 | 1
9 | 主甲板以下（含护舷材、海底阀箱，不含主甲板）船体清洁除锈，防锈漆一度，面漆一度，辊漆工艺 | 平方 | 67
10 | 驾驶台下燃油柜加装放残阀一个，燃油柜清洁清洗 | 项 | 1
11 | 左右舷主甲板燃油加注口更改至舱面以上舷墙，管路改造，使用不锈钢加注口，舷墙开口，恢复装修 | 项 | 1
12 | 船舶检验，完成中间检验和坞内检查所需的各类效用实验、检查、检测，包括但不限于抵舵实验、绝缘检查、测厚、航行系泊实验等验船师要求的各类检验项目，编制相关检验数据，提供照片、检验资料，更换船舶检验证书或取得检验签注 | 项 | 1
机电部分
13 | 左右主机（WP6C156-21）维护保养，更换机油滤器、柴油滤器及空气滤器；更换机油；进排气阀间隙调整、喷油嘴雾化校验、供油定时调整及油泵校验 | 台 | 2 | 配件原装
14 | 消防水泵拆检维修，管系及阀件疏通，压力过低恢复正常 | 项 | 1
15 | 拆除左右主机缸盖相关附属件，更换左右主机缸盖垫片，更换左右主机热交换器垫片，更换左主机冷却水放残管 | 项 | 1 | 配件原装
16 | 发电机组原动机（LN480D）维护保养，更换机油滤器、柴油滤器及空气滤器更换机油；进排气阀间隙调整、喷油嘴雾化校验、供油定时调整及油泵校验 | 台 | 1 | 配件原装
十七 | 渝港航挖3号
1 | 左右主机（YC6M195C）维护保养，更换机油滤器、柴油滤器及空气滤器；更换机油 | 台 | 2 | 配件原装
2 | 1#发电机组原动机（YC6108ZLCA）维护保养，更换机油滤器、柴油滤器及空气滤器，更换机油 | 台 | 1 | 配件原装
2 | 2#发电机组原动机（YC4108ZC）维护保养，更换机油滤器、柴油滤器及空气滤器；更换机油；进排气阀间隙调整、喷油嘴雾化校验、供油定时调整及油泵校验 | 台 | 1
3 | 更换左右主机及助航电源船用蓄电池（6-CQW-200），提供船用产品证书 | 只 | 6
4 | 更换艉部右侧绞缆机电线，各接头处封堵密封，电线持有船用产品证书 | 项 | 1
5 | 拆除挖机旁船用导缆滚轮一个，按原尺寸更换一个 | 个 | 1
6 | 更换驾驶台左右主机远程显示转速表，调整远程显示转速表与机旁转速表误差 | 项 | 1
7 | 更换机舱燃油驳运泵总成 | 项 | 1
8 | 更换中间舱左右主机排气管波纹连接管，更换螺栓及垫片，排气管变形切割焊接扶正（如有），绝热层重新包扎 | 项 | 1
9 | 更换所有航行信号灯总成，航行信号灯持有船用产品证书 | 项 | 1
10 | 更换中间探照灯总成（CTG3-A），探照灯总成持有船用产品证书 | 项 | 1
11 | 更换左右舷探照灯、航行信号灯及电笛等所有驾驶台甲板电气设备电线，电线持有船用产品证书，装饰部分需拆装复原 | 项 | 1
12 | 定做探照灯帆布罩3个 | 个 | 3
13 | 船舶检验，完成年度检验所需的各类效用实验、检查、检测，包括但不限于抵舵实验、绝缘检查验船师要求的各类检验项目，编制相关检验数据，提供照片、检验资料，更换船舶检验证书或取得检验签注 | 项 | 1
十八 | 渝港航驳7号
1 | 更换发电机组船用蓄电池（6-CQW-200），提供船用产品证书 | 只 | 2
2 | 新增三角形不锈钢救生圈支架4个，安装焊接位置现场确定 | 个 | 4
3 | 船舶检验，完成年度检验所需的各类效用实验、检查、检测，包括但不限于对开液压系统实验、绝缘检查等验船师要求的各类检验项目，编制相关检验数据，提供照片、检验资料，更换船舶检验证书或取得检验签注 | 项 | 1